## Anexo 1
ANEXO 1
Item | Antecedentes
1 | Nombre del fabricante:
2 | Nombre de la fábrica:
3 | País de la fábrica:
4 | Dirección:
5 | Persona a contactar:
6 | Teléfono: |  | Fax:
7 | E- Mail:
8 | Nombre del representante:
9 | Dirección:
10 | Persona a contactar:
11 | Teléfono: |  | Fax:
12 | E- Mail:
ITEM | DESCRIPCION | Unidad | SOLICITADO | OFRECIDO | OBS.
xxx kV
13 | Modelo (designación de fábrica) | - |  |  | (**)
14 | Norma de construcción y ensayos | - | IEC 60840 |  | (**)
15 | Tensión nominal entre fases | KV |  |  | (**)
16 | Tensión máxima entre fases | kV |  |  | (**)
17 | Tensión nominal entre conductor y tierra | KV |  |  | (**)
18 | Frecuencia nominal de la tensión de servicio | Hz |  |  | (**)
19 | Cantidad de ternas por zanja | - |  |  | (**) s/pedido
20 | Disposición de las ternas | - |  |  | (**) s/pedido
21 | Factor de carga de las ternas | - |  |  | (**)
22 | Potencia aparente nominal a transmitir por terna (con ambas en servicio independientemente de la cantidad de ternas por zanja y disposición de las mismas) | MVA |  |  | (**) s/pedido
23 | Potencia aparente nominal a transmitir por terna (estando la otra fuera de servicio) | MVA |  |  | (**)
24 | Tensión resistida de impulso atmosférico con onda 1,2 / 50 mseg | KVcr |  |  | (**)
25 | Tensión resistida a frecuencia industrial | KVef |  |  | (**)
26 | Tensión máxima inducida en cualquier punto de la vaina metálica | V |  |  | (**)
27 | Tensión a la tracción admisible del cable | Kg/mm2 |  |  | (*)
28 | Tiro máximo de la cabeza de tiro del cable | Kg |  |  | (*)
29 | Radio mínimo de curvatura del cable
| 29.1 - Cuando esté sometido a tracción (durante el tendido) | mm |  |  | (**)
| 29.2 - Cuando no esté traccionado (ejecución del terminal exterior) | mm |  |  | (**)
30 | Diámetro exterior del cable | mm |  |  | (*)
31 | Conductor
| 31.1 - Material | - | Cobre electrolítico |  | (**)
| 31.2 - Forma y tipo | - |  |  | (**)
| 31.3 - Sección nominal | mm² |  |  | (**)
| 31.4 - Diámetro exterior | mm |  |  | (*)
| 31.5 - Número de hilos o planchuelas por capa | - | > |  | (**)
| 31.6-Dimensiones de hilos o planchuelas antes del cableado | mm² |  |  | (*)
| 31.7 - Resistencia máxima a la tracción de los hilos o planchuelas antes de compactar | N/mm² |  |  | (*)
| 31.8 - Resistencia eléctrica en corriente continua a 20ºC | Ohm. km |  |  | (**)
32 | Cinta termoplástica sobre el conductor
| 32.1 - Material | - |  |  | (*)
| 32.2 - Espesor nominal | mm |  |  | (*)
| 32.3 - Ancho | mm |  |  | (*)
| 32.4 - Solapado referido al ancho | % |  |  | (*)
| 32.5 - Resistividad volumétrica (máxima a 20 ºC) | Ohm.m |  |  | (*)
33 | Vaina semiconductora interna sobre la cinta termoplástica
| 33.1 - Material | - | XLPE semiconductor de acuerdo a 5.2.3 |  | (**)
| 33.2 - Espesor Mínimo | mm |  |  | (*)
| 33.3 - Espesor Nominal | mm |  |  | (*)
| 33.4 - Espesor Máximo | mm |  |  | (*)
| 33.5 - Resistividad volumétrica (máxima a 20ºC) | Ohm.m |  |  | (**)
| 33.6 - Máximo alargamiento bajo carga | % |  |  | (*)
| 33.7 - Máximo alargamiento remanente luego del envejecimiento | % |  |  | (*)
| 33.8 - Densidad a 20ºC | kg/cm³ |  |  | (*)
34 | Aislación
| 34.1 - Material | - | XLPE (ver 5.2.4) |  | (**)
| 34.2 - Permitividad relativa a 20 ºC |  |  |  | (**)
| 34.3 - Gradiente de potencial máximo | kV/mm |  |  | (**)
| 34.4 - Espesor máximo | mm |  |  | (*)
| 34.5 - Espesor nominal | mm |  |  | (*)
| 34.6 - Espesor mínimo | mm |  |  | (*)
| 34.7 - Máximo alargamiento bajo carga | % |  |  | (*)
| 34.8 - Máximo alargamiento remanente | % |  |  | (*)
| 34.9 - Mínimo alargamiento de rotura | % |  |  | (*)
| 34.10 - Alargamiento de rotura después del envejecimiento como porcentaje del valor inicial | % |  |  | (*)
| 34.11 - Mínima resistencia a la tracción | N/mm² |  |  | (*)
| 34.12 - Resistencia a la tracción luego del envejecimiento como porcentaje del valor inicial | % |  |  | (**)
| 34.13 - Densidad a 20 ºC | Kg/cm³ |  |  | (**)
35 | Vaina semiconductora sobre la aislación
| 35.1 - Material | - | XLPE semiconductor (ver 5.2.5) |  | (**)
| 35.2 - Espesor Mínimo | mm |  |  | (*)
| 35.3 - Espesor Nominal | mm |  |  | (*)
| 35.4 - Espesor Máximo | mm |  |  | (*)
| 35.5 - Resistividad volumétrica (máxima a 20 ºC) | Ohm.m |  |  | (**)
| 35.6 - Máximo alargamiento bajo carga | % |  |  | (*)
| 35.7 - Máximo alargamiento remanente luego del envejecimiento | % |  |  | (*)
| 35.8 - Densidad a 20 ºC | kg/cm³ |  |  | (*)
36 | Barrera semiconductora contra la propagación de la humedad
| 36.1 - Materiales constructivos | - | Cinta higroscópica (ver 5.27) |  | (**)
36.2 - Dimensiones
| 36.2.1 - Espesor nominal | mm |  |  | (*)
| 36.2.2 - Ancho | mm |  |  | (*)
| 36.2.3 - Solapado referido al ancho | % |  |  | (*)
| 36.3- Resistividad volumétrica (máxima a 20 ºC) | Ohm.m |  |  | (*)
37 | Pantalla metálica
| 37.1 - Extruída | - | sí |  | (**)
| 37.2 - Material | - | Aleación de Plomo |  | (**)
| 37.3 - Espesor nominal | mm |  |  | (*)
| 37.4 - Espesor mínimo | mm |  |  | (*)
| 37.5 - Sección nominal | mm2 |  |  | (*)
| 37.6 - Diámetro exterior | mm |  |  | (*)
| 37.7 - Resistencia ohmica en corriente continua a 20ºC | ohm/km |  |  | (*)
38 | Vaina o envoltura exterior
| 38.1 - Material de terminación de HDPE | - | Capa de grafito |  | (**)
| 38.2 - Espesor nominal | mm |  |  | (*)
| 38.3 - Espesor mínimo | mm |  |  | (*)
| 38.4 - Resistencia a la tracción (mínima) | N/mm² |  |  | (*)
| 38.5 - Resistencia a la tracción luego de envejecimiento como porcentaje del valor inicial | % |  |  | (*)
| 38.6 - Alargamiento de rotura (mínimo) | % |  |  | (*)
| 38.7 - Alargamiento de rotura luego de envejecimiento como porcentaje del valor inicial | % |  |  | (*)
| 38.8 - Color | - | Negro |  | (**)
| 38.9 - Densidad a 20 ºC | kg/cm³ |  |  | (*)
| 38.10 - Resistividad térmica | ºC.m/W |  |  | (*)
39 | Características eléctricas y térmicas del cable
| 39.1 - Corriente en vacío (capacitiva a XXX KV entre fases y a frecuencia de servicio) | Amp .km fase |  |  | (*)
| 39.2 - Resistencia mínima de aislación a 20 ºC | Mohm/.km |  |  | (*)
| 39.3 - Tangente del ángulo de pérdidas (tg d) a 90 ºC y a Uo. | - |  |  | (**)
| 39.4 - Tangente del ángulo de pérdidas (tg d) a 20 ºC y a Uo . | - |  |  | (**)
39.5 - Pérdidas trifásicas de una terna con la circulación de la corriente nominal a frecuencia de servicio y a Uo.
| 39.5.1 - En el conductor | kW/km |  |  | (*)
| 39.5.2 - En el dieléctrico | kW/km |  |  | (*)
| 39.5.3 - En la vaina | kW/km |  |  | (*)
| 39.5.4 - Totales | kW/km |  |  | (*)
39.6 - Corriente de cortocircuito trifásica admisible por el conductor después que transmitió el 100% de la carga nominal y alcanzó el régimen térmico:
| - Durante 0,10 seg. | KA |  |  | (*)
| - Durante 0,20 seg. | KA |  |  | (*)
| - Durante 0,50 seg. | KA |  |  | (*)
| - Durante 1 seg. | KA |  |  | (*)
| - Durante 2 seg. | KA |  |  | (*)
39.7 - Corriente de cortocircuito Monofásico admisible por el conductor después que transmitió el 100% de la carga nominal y alcanzó el régimen térmico permanente considerando el retorno de corriente por las pantallas metálicas propias del cable
| - Durante 0,10 seg. | KA |  |  | (*)
| - Durante 0,20 seg. | KA |  |  | (*)
| - Durante 0.5 seg. | KA |  |  | (*)
| - Durante 1 seg. | KA |  |  | (*)
| - Durante 2 seg. | KA |  |  | (*)
39.8 - Sobrecargas admisibles para una sola terna en servicio expresadas en porcentajes de la intensidad nominal, para una temperatura del terreno indicada en la tabla del pto. 3.2 para la tensión de servicio, considerando ciclos consecutivos después que transmitió el 50% de la carga nominal durante 12 horas y volviendo después a las condiciones iniciales; para los siguientes tiempos:
| - Durante 0,5 horas | % |  |  | (*)
| - Durante 1 hora | % |  |  | (*)
| - Durante 2 horas | % |  |  | (*)
| - Durante 4 horas | % |  |  | (*)
| - Durante 8 horas | % |  |  | (*)
39.9 - Sobrecargas admisibles para una sola terna en servicio expresadas en porcentajes de la intensidad nominal, para una temperatura del terreno indicada en la tabla del pto. 3.2 para la tensión de servicio, considerando ciclos consecutivos después que transmitió el 70% de la carga nominal durante 12 horas y volviendo después a las condiciones iniciales; para los siguientes tiempos:
| - Durante 0,5 horas | % |  |  | (*)
| - Durante 1 hora | % |  |  | (*)
| - Durante 2 horas | % |  |  | (*)
| - Durante 4 horas | % |  |  | (*)
| - Durante 8 horas | % |  |  | (*)
39.10 - Sobrecargas admisibles para una sola terna en servicio expresadas en porcentajes de la intensidad nominal, para una temperatura del terreno indicada en la tabla del pto. 3.2 para la tensión de servicio, considerando ciclos consecutivos después que transmitió el 100% de la carga nominal durante 12 horas y volviendo después a las condiciones iniciales; para los siguientes tiempos:
| - Durante 0,5 horas | % |  |  | (*)
| - Durante 1 hora | % |  |  | (*)
| - Durante 2 horas | % |  |  | (*)
| - Durante 4 horas | % |  |  | (*)
| - Durante 8 horas | % |  |  | (*)
| 39.11 - Temperatura del conductor para el estado de carga nominal | ºC | 90 |  | (**)
| 39.12 - Temperatura del conductor para el estado de cortocircuito trifásico indicado en 39.6 | ºC | 250 |  | (**)
| 39.13 - Temperatura del conductor para el estado de cortocircuito Monofásico indicado en 39.7 | ºC | 250 |  | (**)
| 39.14 - Temperatura del conductor para el estado de sobrecarga al 50 % indicado en 39.8 | ºC |  |  | (*)
| 39.15 - Temperatura del conductor para el estado de sobrecarga al 70 % indicado en 39.9 | ºC |  |  | (*)
| 39.16 - Temperatura del conductor para el estado de sobrecarga al 100 % indicado en 39.10 | ºC |  |  | (*)
| 39.17 - Temperatura de la pantalla metálica para el estado de carga nominal. | ºC | 80 |  | (**)
| 39.18 - Temperatura máxima de la pantalla metálica para el estado de cortocircuito trifásico indicado en 39.6 | ºC | 215 |  | (**)
| 39.19 - Temperatura máxima de la pantalla metálica para el estado de cortocircuito Monofásico indicado en 39.7 | ºC |  |  | (*)
| 39.20 - Temperatura máxima de la pantalla metálica para el estado de sobrecarga del 50 % indicado en 39.8 | ºC |  |  | (*)
| 39.21 - Temperatura máxima de la pantalla metálica para el estado de sobrecarga del 70 % indicado en 39.9 | ºC |  |  | (*)
| 39.22 - Temperatura máxima de la pantalla metálica para el estado de sobrecarga del 100 % indicado en 39.10 | ºC |  |  | (*)
40 | Reactancia inductiva al neutro a la frecuencia de servicio | Ohm/Km/Fase |  |  | (*)
41 | Impedancia máxima del cable de acuerdo a la instalación requerida en el anexo...
| 41.1 Impedancia de secuencia homopolar | Ohm/Km/Fase |  |  | (*)
| 41.2 Impedancia de secuencia inversa | Ohm/Km/Fase |  |  | (*)
| 41.3 Impedancia de secuencia directa | Ohm/Km/Fase |  |  | (*)
| 41.4 Impedancia mutua de secuencia homopolar | Ohm/Km/Fase |  |  | (*)
42 | Capacitancia nominal del cable | mF/km |  |  | (*)
43 | Máximo nivel de descargas parciales a 1.5 de Uo después del ensayo de doblado | pC |  |  | (*)
44 | Largo de expedición | m | Según Proyecto |  | (**) s/pedido
45 | Peso
| 45.1 - Del conductor | kg/km |  |  | (*)
| 45.2 - De la vaina semiconductora interior | kg/km |  |  | (*)
| 45.3 - Del aislante | kg/km |  |  | (*)
| 45.4 - De la vaina semiconductora exterior | kg/km |  |  | (*)
| 45.5 - De la pantalla metálica | kg/km |  |  | (*)
| 45.6 - De la barrera bloqueante del agua | kg/km |  |  | (*)
| 45.7 - De la envoltura exterior | kg/km |  |  | (*)
| 45.8 - Total del cable | kg/km |  |  | (*)
(*) | Concepto a indicar por el Oferente
(**) | Concepto de cumplimiento obligatorio
(**)s/pedido | Concepto de cumplimiento obligatorio de acuerdo al valor solicitado en el pedido de cotización
FIRMA Y SELLO DEL FABRICANTE

## Anexo 2
ANEXO 2
CABLE CON FIBRA OPTICA
Item | Antecedentes
1 | Nombre del fabricante:
2 | Nombre de la fábrica:
3 | País de la fábrica:
4 | Dirección:
5 | Persona a contactar:
6 | Teléfono: |  | Fax:
7 | E- Mail:
8 | Nombre del representante:
9 | Dirección:
10 | Persona a contactar:
11 | Teléfono: |  | Fax:
12 | E- Mail:
ITEM | DESCRIPCION | Unidad | SOLICITADO | OFRECIDO | OBS.
xxx kV
13 | Modelo (designación de fábrica) | - |  |  | (**)
14 | Norma de construcción y ensayos | - | IEC 60840 |  | (**)
15 | Tensión nominal entre fases | KV |  |  | (**)
16 | Tensión máxima entre fases | kV |  |  | (**)
17 | Tensión nominal entre conductor y tierra | KV |  |  | (**)
18 | Frecuencia nominal de la tensión de servicio | Hz |  |  | (**)
19 | Cantidad de ternas por zanja | - |  |  | (**) s/pedido
20 | Disposición de las ternas | - |  |  | (**) s/pedido
21 | Factor de carga de las ternas | - |  |  | (**)
22 | Potencia aparente nominal a transmitir por terna (con ambas en servicio independientemente de la cantidad de ternas por zanja y disposición de las mismas) | MVA |  |  | (**) s/pedido
23 | Potencia aparente nominal a transmitir por terna (estando la otra fuera de servicio) | MVA |  |  | (**)
24 | Tensión resistida de impulso atmosférico con onda 1,2 / 50 mseg | KVcr |  |  | (**)
25 | Tensión resistida a frecuencia industrial | KVef |  |  | (**)
26 | Tensión máxima inducida en cualquier punto de la vaina metálica | V |  |  | (**)
27 | Tensión a la tracción admisible del cable | Kg/mm2 |  |  | (*)
28 | Tiro máximo de la cabeza de tiro del cable | Kg |  |  | (*)
29 | Radio mínimo de curvatura del cable
| 29.1 - Cuando esté sometido a tracción (durante el tendido) | mm |  |  | (**)
| 29.2 - Cuando no esté traccionado (ejecución del terminal exterior) | mm |  |  | (**)
30 | Diámetro exterior del cable | mm |  |  | (*)
31 | Conductor
| 31.1 - Material | - | Cobre electrolítico |  | (**)
| 31.2 - Forma y tipo | - |  |  | (**)
| 31.3 - Sección nominal | mm² |  |  | (**)
| 31.4 - Diámetro exterior | mm |  |  | (*)
| 31.5 - Número de hilos o planchuelas por capa | - | > |  | (**)
| 31.6-Dimensiones de hilos o planchuelas antes del cableado | mm² |  |  | (*)
| 31.7 - Resistencia máxima a la tracción de los hilos o planchuelas antes de compactar | N/mm² |  |  | (*)
| 31.8 - Resistencia eléctrica en corriente continua a 20ºC | Ohm. km |  |  | (**)
32 | Cinta termoplástica sobre el conductor
| 32.1 - Material | - |  |  | (*)
| 32.2 - Espesor nominal | mm |  |  | (*)
| 32.3 - Ancho | mm |  |  | (*)
| 32.4 - Solapado referido al ancho | % |  |  | (*)
| 32.5 - Resistividad volumétrica (máxima a 20 ºC) | Ohm.m |  |  | (*)
33 | Vaina semiconductora interna sobre la cinta termoplástica
| 33.1 - Material | - | XLPE semiconductor de acuerdo a 5.2.3 |  | (**)
| 33.2 - Espesor Mínimo | mm |  |  | (*)
| 33.3 - Espesor Nominal | mm |  |  | (*)
| 33.4 - Espesor Máximo | mm |  |  | (*)
| 33.5 - Resistividad volumétrica (máxima a 20ºC) | Ohm.m |  |  | (**)
| 33.6 - Máximo alargamiento bajo carga | % |  |  | (*)
| 33.7 - Máximo alargamiento remanente luego del envejecimiento | % |  |  | (*)
| 33.8 - Densidad a 20ºC | kg/cm³ |  |  | (*)
34 | Aislación
| 34.1 - Material | - | XLPE (ver 5.2.4) |  | (**)
| 34.2 - Permitividad relativa a 20 ºC |  |  |  | (**)
| 34.3 - Gradiente de potencial máximo | kV/mm |  |  | (**)
| 34.4 - Espesor máximo | mm |  |  | (*)
| 34.5 - Espesor nominal | mm |  |  | (*)
| 34.6 - Espesor mínimo | mm |  |  | (*)
| 34.7 - Máximo alargamiento bajo carga | % |  |  | (*)
| 34.8 - Máximo alargamiento remanente | % |  |  | (*)
| 34.9 - Mínimo alargamiento de rotura | % |  |  | (*)
| 34.10 - Alargamiento de rotura después del envejecimiento como porcentaje del valor inicial | % |  |  | (*)
| 34.11 - Mínima resistencia a la tracción | N/mm² |  |  | (*)
| 34.12 - Resistencia a la tracción luego del envejecimiento como porcentaje del valor inicial | % |  |  | (**)
| 34.13 - Densidad a 20 ºC | Kg/cm³ |  |  | (**)
35 | Vaina semiconductora sobre la aislación
| 35.1 - Material | - | XLPE semiconductor (ver 5.2.5) |  | (**)
| 35.2 - Espesor Mínimo | mm |  |  | (*)
| 35.3 - Espesor Nominal | mm |  |  | (*)
| 35.4 - Espesor Máximo | mm |  |  | (*)
| 35.5 - Resistividad volumétrica (máxima a 20 ºC) | Ohm.m |  |  | (**)
| 35.6 - Máximo alargamiento bajo carga | % |  |  | (*)
| 35.7 - Máximo alargamiento remanente luego del envejecimiento | % |  |  | (*)
| 35.8 - Densidad a 20 ºC | kg/cm³ |  |  | (*)
36 | Barrera semiconductora contra la propagación de la humedad
| 36.1 - Materiales constructivos | - | Cinta higroscópica (ver 5.27) |  | (**)
36.2 - Dimensiones
| 36.2.1 - Espesor nominal | mm |  |  | (*)
| 36.2.2 - Ancho | mm |  |  | (*)
| 36.2.3 - Solapado referido al ancho | % |  |  | (*)
| 36.3- Resistividad volumétrica (máxima a 20 ºC) | Ohm.m |  |  | (*)
37 | Unidad de Fibra Óptica
37.1 - Fibra óptica
| 37.1.1 - Material |  | SiO2 con germanium |  | (**)
| 37.1.2 - Diámetro mínimo | mm |  |  | (*)
| 37.1.3 - Diámetro nominal | mm |  |  | (*)
| 37.1.4 - Diámetro máximo | mm |  |  | (*)
37.2 - Cubrimiento
| 37.2.1 - Material |  | Silica |  | (**)
| 37.2.2 - Diámetro mínimo | mm |  |  | (*)
| 37.2.3 - Diámetro nominal | mm |  |  | (*)
| 37.2.4 - Diámetro máximo | mm |  |  | (*)
| 37.3 - Revestimiento |  | Dos películas de UV de Acrylate curable |  | (**)
37.4 - Tubo de alojamiento
| 37.4.1 - Material |  | Acero inoxidable |  | (**)
| 37.4.2 - Diámetro externo | mm |  |  | (*)
| 37.4.3 - Diámetro interno | mm |  |  | (*)
| 37.4.4 - Material de relleno |  | Thixotropic Jelly |  | (**)
37.5 - Características de propagación
| 37.5.1 - Ancho de banda | Mhz / km | 600 |  | (**)
| 37.5.2 - Atenuación 850 | dB / km | 2.5 |  | (**)
| 37.5.3 - Atenuación 1300 | dB / km | 0.7 |  | (**)
38 | Pantalla metálica
| 38.1 - Extruída | - | sí |  | (**)
| 38.2 - Material | - | Aleación de Plomo |  | (**)
| 38.3 - Espesor nominal | mm |  |  | (*)
| 38.4 - Espesor mínimo | mm |  |  | (*)
| 38.5 - Sección nominal | mm2 |  |  | (*)
| 38.6 - Diámetro exterior | mm |  |  | (*)
| 38.7 - Resistencia ohmica en corriente continua a 20ºC | ohm/km |  |  | (*)
39 | Vaina o envoltura exterior
| 39.1 - Material de terminación de HDPE | - | Capa de grafito |  | (**)
| 39.2 - Espesor nominal | mm |  |  | (*)
| 39.3 - Espesor mínimo | mm |  |  | (*)
| 39.4 - Resistencia a la tracción (mínima) | N/mm² |  |  | (*)
| 39.5 - Resistencia a la tracción luego de envejecimiento como porcentaje del valor inicial | % |  |  | (*)
| 39.6 - Alargamiento de rotura (mínimo) | % |  |  | (*)
| 39.7 - Alargamiento de rotura luego de envejecimiento como porcentaje del valor inicial | % |  |  | (*)
| 39.8 - Color | - | Negro |  | (**)
| 39.9 - Densidad a 20 ºC | kg/cm³ |  |  | (*)
| 39.10 - Resistividad térmica | ºC.m/W |  |  | (*)
40 | Características eléctricas y térmicas del cable
| 40.1 - Corriente en vacío (capacitiva a xxx KV entre fases y a frecuencia de servicio) | Amp .km fase |  |  | (*)
| 40.2 - Resistencia mínima de aislación a 20 ºC | Mohm/.km |  |  | (*)
| 40.3 - Tangente del ángulo de pérdidas (tg d) a 90 ºC y a Uo. | - |  |  | (**)
| 40.4 - Tangente del ángulo de pérdidas (tg d) a 20 ºC y a Uo . | - |  |  | (**)
40.5 - Pérdidas trifásicas de una terna con la circulación de la corriente nominal a frecuencia de servicio y a Uo.
| 40.5.1 - En el conductor | kW/km |  |  | (*)
| 40.5.2 - En el dieléctrico | kW/km |  |  | (*)
| 40.5.3 - En la vaina | kW/km |  |  | (*)
| 40.5.4 - Totales | kW/km |  |  | (*)
40.6 - Corriente de cortocircuito trifásica admisible por el conductor después que transmitió el 100% de la carga nominal y alcanzó el régimen térmico:
| - Durante 0,10 seg. | KA |  |  | (*)
| - Durante 0,20 seg. | KA |  |  | (*)
| - Durante 0,50 seg. | KA |  |  | (*)
| - Durante 1 seg. | KA |  |  | (*)
| - Durante 2 seg. | KA |  |  | (*)
40.7 - Corriente de cortocircuito Monofásico admisible por el conductor después que transmitió el 100% de la carga nominal y alcanzó el régimen térmico permanente considerando el retorno de corriente por las pantallas metálicas propias del cable
| - Durante 0,10 seg. | KA |  |  | (*)
| - Durante 0,20 seg. | KA |  |  | (*)
| - Durante 0.5 seg. | KA |  |  | (*)
| - Durante 1 seg. | KA |  |  | (*)
| - Durante 2 seg. | KA |  |  | (*)
40.8 - Sobrecargas admisibles para una sola terna en servicio expresadas en porcentajes de la intensidad nominal, para una temperatura del terreno indicada en la tabla del pto. 3.2 para la tensión de servicio, considerando ciclos consecutivos después que transmitió el 50 % de la carga nominal durante 12 horas y volviendo después a las condiciones iniciales; para los siguientes tiempos
| - Durante 0,5 horas | % |  |  | (*)
| - Durante 1 hora | % |  |  | (*)
| - Durante 2 horas | % |  |  | (*)
| - Durante 4 horas | % |  |  | (*)
| - Durante 8 horas | % |  |  | (*)
40.9 - Sobrecargas admisibles para una sola terna en servicio expresadas en porcentajes de la intensidad nominal, para una temperatura del terreno indicada en la tabla del pto. 3.2 para la tensión de servicio, considerando ciclos consecutivos después que transmitió el 70% de la carga nominal durante 12 horas y volviendo después a las condiciones iniciales; para los siguientes tiempos
| - Durante 0,5 horas | % |  |  | (*)
| - Durante 1 hora | % |  |  | (*)
| - Durante 2 horas | % |  |  | (*)
| - Durante 4 horas | % |  |  | (*)
| - Durante 8 horas | % |  |  | (*)
40.10 - Sobrecargas admisibles para una sola terna en servicio expresadas en porcentajes de la intensidad nominal, para una temperatura del terreno indicada en la tabla del pto. 3.2 para la tensión de servicio, considerando ciclos consecutivos después que transmitió el 100 % de la carga nominal durante 12 horas y volviendo a las condiciones iniciales; para los siguientes tiempos:
| - Durante 0,5 horas | % |  |  | (*)
| - Durante 1 hora | % |  |  | (*)
| - Durante 2 horas | % |  |  | (*)
| - Durante 4 horas | % |  |  | (*)
| - Durante 8 horas | % |  |  | (*)
| 40.11 - Temperatura del conductor para el estado de carga nominal | ºC | 90 |  | (**)
| 40.12 - Temperatura del conductor para el estado de cortocircuito trifásico indicado en 40.6 | ºC | 250 |  | (**)
| 40.13 - Temperatura del conductor para el estado de cortocircuito Monofásico indicado en 40.7 | ºC | 250 |  | (**)
| 40.14 - Temperatura del conductor para el estado de sobrecarga al 50 % indicado en 40.8 | ºC |  |  | (*)
| 40.15 - Temperatura del conductor para el estado de sobrecarga al 70 % indicado en 40.9 | ºC |  |  | (*)
| 40.16 - Temperatura del conductor para el estado de sobrecarga al 100 % indicado en 40.10 | ºC |  |  | (*)
| 40.17 - Temperatura de la pantalla metálica para el estado de carga nominal. | ºC | 80 |  | (**)
| 40.18 - Temperatura máxima de la pantalla metálica para el estado de cortocircuito trifásico indicado en 40.6 | ºC | 215 |  | (**)
| 40.19 - Temperatura máxima de la pantalla metálica para el estado de cortocircuito Monofásico indicado en 40.7 | ºC |  |  | (*)
| 40.20 - Temperatura máxima de la pantalla metálica para el estado de sobrecarga del 50 % indicado en 40.8 | ºC |  |  | (*)
| 40.21 - Temperatura máxima de la pantalla metálica para el estado de sobrecarga del 70 % indicado en 40.9 | ºC |  |  | (*)
| 40.22 - Temperatura máxima de la pantalla metálica para el estado de sobrecarga del 100 % indicado en 40.10 | ºC |  |  | (*)
41 | Reactancia inductiva al neutro a la frecuencia de servicio | Ohm/Km/Fase |  |  | (*)
42 | Impedancia máxima del cable de acuerdo a la instalación requerida en el anexo...
| 42.1 Impedancia de secuencia homopolar | Ohm/Km/Fase |  |  | (*)
| 42.2 Impedancia de secuencia inversa | Ohm/Km/Fase |  |  | (*)
| 42.3 Impedancia de secuencia directa | Ohm/Km/Fase |  |  | (*)
| 42.4 Impedancia mutua de secuencia homopolar | Ohm/Km/Fase |  |  | (*)
43 | Capacitancia nominal del cable | mF/km |  |  | (*)
44 | Máximo nivel de descargas parciales a 1.5 de Uo después del ensayo de doblado | pC |  |  | (*)
45 | Largo de expedición | m | Según Proyecto |  | (**) s/pedido
46 | Peso
| 46.1 - Del conductor | kg/km |  |  | (*)
| 46.2 - De la vaina semiconductora interior | kg/km |  |  | (*)
| 46.3 - Del aislante | kg/km |  |  | (*)
| 46.4 - De la vaina semiconductora exterior | kg/km |  |  | (*)
| 46.5 - De la pantalla metálica | kg/km |  |  | (*)
| 46.6 - De la barrera bloqueante del agua | kg/km |  |  | (*)
| 46.7 - De la envoltura exterior | kg/km |  |  | (*)
| 46.8 - Total del cable | kg/km |  |  | (*)
(*) | Concepto a indicar por el Oferente
(**) | Concepto de cumplimiento obligatorio
(**)s/pedido | Concepto de cumplimiento obligatorio de acuerdo al valor solicitado en el pedido de cotización
FIRMA Y SELLO DEL FABRICANTE

## Anexo 3
ANEXO 3
CARRETES Y DUELAS
ITEM | DESCRIPCION | UNIDAD | SOLICITADO |  |  | OFRECIDO | OBS.
|  |  | xxx kV | 132 kV | zzz kV
1 | Nombre del fabricante | - |  |  |  |  | (*)
2 | Modelo (designación de la fábrica) | - |  |  |  |  | (*)
3 | País de origen | - |  |  |  |  | (*)
4 | Norma de construcción y ensayo | - |  |  |  |  | (*)
5 | Diámetro exterior del carrete | mm |  | 3650 |  |  | (**)
6 | Diámetro interior del carrete | mm |  |  |  |  | (*)
7 | Diámetro del buje | mm |  | 120 |  |  | (**)
8 | Ancho del carrete | mm |  |  |  |  | (*)
9 | Material del carrete |  |  | Hierro |  |  | (**)
10 | Masa del carrete vacío | kg |  | 2000 |  |  | (**)
11 | Masa del carrete con la longitud nominal del cable | kg |  | 19000 |  |  | (**)
(*) | Concepto a indicar por el oferente
(**) | Concepto de cumplimiento obligatorio
FIRMA Y SELLO DEL FABRICANTE