## Anexo1
I.- | DISTRIBUIDORA
ÍTEM | CARACTERÍSTICAS | UNIDAD | SOLICITUD | VALORES OFERTA | VALORES ENSAYO RECEPCIÓN
1 | Banco de baterías
1.1 | Marca / Pais de origen |  | Inf. Fabricante
1.2 | Tipo |  | Inf. Fabricante
1.3 | Voltaje nominal | Vcc | Tabla 3
1.4 | Capacidad nominal | AH | Tabla 2
1.5 | Número de celdas de baterías | # | Inf. Fabricante
1.6 | Tiempo de descarga nominal | H | 8
1.7 | Factor de carga | -- | Inf. Fabricante
1.8 | Tiempo de carga | H | Inf. Fabricante
1.10 | Tensión de flotación | V/C | Inf. Fabricante
1.11 | Tensión mínima de descarga | V/C | Inf. Fabricante
1.12 | Tensión máxima de carga | V/C | Inf. Fabricante
1.13 | Tecnología | GEL/AGM
1.14 | Densidad del electrolito | Kg./lt. | Inf. Fabricante
1.15 | Volumen de electrolito por celda | Lt. | Inf. Fabricante
1.16 | Vida útil | años | Inf. Fabricante
1.17 | Dimensiones de banco de baterias
| Longitud | mm | Inf. Fabricante
| Ancho | mm | Inf. Fabricante
| Altura | mm | Inf. Fabricante
1.18 | La estructura de almacenaje cumple con la especificación sísmica | SI/NO | SI
2 | Cargador
2.1 | Marca / Pais de origen |  | Inf. Fabricante
2.2 | Tipo |  | Inf. Fabricante
2.3 | Tensión alterna nominal trifásica | Vca | Tabla 5
2.4 | Frecuencia nominal | Hz | Tabla 5
2.5 | Tensión continua nominal | Vcc | Tabla 3
2.6 | Corriente alterna nominal | Aca | Inf. Fabricante
2.7 | Corriente continua nominal | Acc | Tabla 5
2.8 | Curva de carga | -- | IU
2.10 | Voltaje de carga | V/C | Inf. Fabricante
2.11 | Voltaje de carga flotante | V/C | Inf. Fabricante
2.12 | Corriente de rizado con batería conectada | A | Inf. Fabricante
2.13 | Voltaje de rizado sin batería conectada | % | ≤ 2
2.14 | Grado de protección |  | IP40
2.15 | Índice de rizado
2.16 | Eficiencia | %
2.17 | Peso | kg | Inf. Fabricante
2.18 | Dimensiones
| Longitud | mm | Inf. Fabricante
| Ancho | mm | Inf. Fabricante
| Altura | mm | Inf. Fabricante
2.19 | Nivel de Ruido | db | ≤ 60
2.20 | Diodo de bloqueo | Si/No
3 | Gabinete
3.1 | Grado de protección | --
3.2 | Peso | Kg
3.3 | Dimensiones
| Longitud | mm
| Ancho | mm
| Altura | mm